## Roboty budowlane
NR POZYCJI | PODSTAWA | OPIS ROBOTY KONSTRUKCYJNE I BUDOWLANE | J.M. | NAKŁADY
DZIAŁ 1 - ROBOTY BUDOWLANE
1.2 Zbiornik KTSO (ob.. 10B)
1.2.4 | KALKULACJA WŁASNA | DOSTAWA I MONTAŻ POMOSTU OBSŁUGOWEGO, STALOWEGO, PRZYKRYCIE PEŁNE WRAZ Z BALUSTRADAMI H=1100mm OBUSTRONNYMI, CAŁOŚĆ KONSTRUKCJI STALOWEJ WYKONANA STAL1.4301 CIĘŻAR OKOŁO 1550 KG Z ŁĄCZNIKIEM DO SCHODÓW | kpl | 1
1.2.5 | KALKULACJA WŁASNA | DOSTAWA I MONTAŻ PRZYKRYCIA KOMORY SAMONOŚNEGO WYKONANEGO Z LAMINATU ŻYWICZNO-SZKLANEGO | kpl | 1
| KALKULACJA WŁASNA | MONTAŻ RYNNY I RURY SPUSTOWEJ (9,80+3,65)=13,45m | m | 30.5
| KALKULACJA WŁASNA | DOSTAWA I MONTAŻ SCHODÓW WEJŚCIOWYCH NA POMOSTY OBSŁUGOWE | kpl | 0
1.2.6 | KALKULACJA WŁASNA | DOKUMENTACJA TECHNICZNA POMOSTU I PRZYKRYCIA ob. 10a i 10b | kpl | 1
1.3 Kontener techniczny dmuchaw (ob.21)
1.3.1 | KALKULACJA WŁASNA | WYKONANIE PRAC ZIEMNYCH WYKOPOWYCH, 7,7x3,5x0,5 m; WYKONANIE PODSYPKI PIASKOWEJ Z ZAGĘSZCENIEM 20cm; WYKONANIE PODKŁADY BETONOWEGO 20cm; UŁOŻENIE PŁYT DROGOWYCH 6szt. (3000x1200x150 mm) | kpl. | 1
1.3.2 | KALKULACJA WŁASNA | DOSTAWA I MONTAŻ KOMPLETNEGO KONTENERA TECHNICZNEGO, WYKONANIE IZOLACJI PRZECIWWILGOCIOWEJ I TERMICZNEJ PODŁOGI, WYKONANIE PODŁOGI Z PŁYT Z BLACHY RYFLOWANEJ ZE STALI NIERDZEWNEJ | kpl. | 1
1.3.3 | KALKULACJA WŁASNA | DOKUMENTACJA TECHNICZNA | m | 1
RAZEM
1.4 Hermetyzacja wiaty sita (ob.1)
1.4.1 | KALKULACJA WŁASNA | WYKONANIE KONSTRUKCJI PRZEDŁUŻENIA WIATY, OPIERZENIE KONSTRUKCJI ŚCIAN ZEWNĘTRZNYCH I DACHU PŁYTĄ WARSTWOWĄ Z RDZENIEM POLIURET; MONTAŻ OKIEN, MONTAŻ BRAMY UCHYLNEJ | kpl. | 1
1.4.2 | KALKULACJA WŁASNA | PRACE ODTWORZENIOWE I ZABEZPIECZAJACE POŁĄCZENIA KONSTRUKCYJNE Z ISTNIEJĄCĄ WIATĄ, OBRÓBKI BLACHARSKIE, ORYNNOWANIE RURY SPUSTOWE | kpl. | 1
1.4.3 | KALKULACJA WŁASNA | DOKUMENTACJA TECHNICZNA | m | 1
RAZEM

## Roboty technol. obiektowe
NR POZYCJI | PODSTAWA | OPIS ROBOTY KONSTRUKCYJNE I BUDOWLANE | J.M. | NAKŁADY
DZIAŁ 2 - ROBOTY TECHNOLOGICZNE
2.1 Kontenerowa stacja dmuchaw (ob.21)
2.1.1 | KALKULACJA WŁASNA | DOSTAWA DMUCHAWY W OBUDOWIE DŹWIĘKOCHŁONNEJ (11,0 kW, 400m3/h) | kpl | 1
2.1.2 | KALKULACJA WŁASNA | MONTAŻ DMUCHAW | kpl | 1
2.1.3 | KALKULACJA WŁASNA | DOSTAWA, MONTAŻ PRZEPUSTNICY; ŚREDNICA : DN150; NAPĘD : RĘCZNY; | szt | 1
2.1.4 | KALKULACJA WŁASNA | WĘZEŁ KONTENER DMUCHAW - WYKONANIE RUROCIĄGU PODŁĄCZENIOWEGO OD STRONY DMUCHAW RUROCIĄG SPAWANY MET. TIG RURA I KSZTAŁTKI AISI 304; RURA D=164X3 L=8,5 m; D=114,4X3 L=2,7 m; | kpl | 1
2.1.5 | KALKULACJA WŁASNA | DOSTAWA, MONTAŻ PRZEPUSTNICY DN 100; NAPĘD RĘCZNY; | kpl | 1
2.3 Zbiornik KTSO (ob.10b)
2.3.1 | KALKULACJA WŁASNA | DOSTAWA UKŁADU NAPOWIETRZANIA DO KOMORY ZBIORNIKA; DROBNOPĘCHERZYKOWY SYSTEM NAPOWIETRZA DYFUZORAMI DYSKOWYMI FI=300mm, 2 RUSZTY W REAKTORZE Z 50 SZT. DYSKÓW., UKŁADEM ODWADNIANIA, WYPROWADZONY KRÓCIEC DO UKŁADU ZASILANIA POWIETRZEM; | kpl | 2
2.3.2 | KALKULACJA WŁASNA | MONTAŻ UKŁADU NAPOWIETRZANIA W W KOMORZE | kpl | 1
2.3.3 | KALKULACJA WŁASNA | MONTAŻ RUOCIĄGU POWIETRZA WYKONANY JAKO SPAWANY MET.TIG RUROCIĄG POWIETRZA STAL AISI304 D164,4X3 L=11 | kpl | 1
2.3.4 | KALKULACJA WŁASNA | DOSTAWA PRZEPUSTNIC POWIETRZA ODCINAJĄCYCH RUSZT, MONTAŻ NA POMOŚCIE | szt | 2
2.3.5 | KALKULACJA WŁASNA | MONTAŻ WSPORNIKÓW WRAZ Z OBEJMAMI USZCELNIENIAMI TŁUMIĄCYMI WYKONANYCH ZE STALI AISI304; 6 SZT./ZBIORNIK | kpl | 1
2.3.6 | KALKULACJA WŁASNA | DOSTAWA DEKANTERA TELESKOPOWEGO Z NAPĘDEM RĘCZNYM | kpl. | 1
2.3.7 | KALKULACJA WŁASNA | MONTAŻ DEKANTERA WRAZ Z PODŁACZENIEM DO ISTNIEJĄCEGO RUROCIĄGU ODPŁYWOWEGO | kpl. | 1
2.3.8 | KALKULACJA WŁASNA | PRÓBY SZCZELNOŚCI SYSTEMU NAPOWIETRZANIA | szt | 1
2.3.9 | KALKULACJA WŁASNA | ROZRUCH TECHNOLOGICZNY, INSTRUKCJA OBSŁUGI, SZKOLENIE | kpl | 1
2.3.10 | KALKULACJA WŁASNA | DOKUMENTACJA TECHNICZNA DEKANTERA | kpl | 1
2.4 Kanalizacja zrzutowa wód nadosadowych
2.4.1 | KALKULACJA WŁASNA | RUROCIĄG ZRZUTOWY DO STUDZIENKI ST1 WYKONANIE RUROCIĄGU WÓD NADOSADOWYCH SPAWANEGO ZE STALI NIERDZEWNEJ METODĄ TIG D D114X3 L= 4,8m -TRÓJNIK D114-SZT1 , PRZEJŚCIE POD DROGĄ | m | 4.8
2.4.2 | KALKULACJA WŁASNA | MONTAŻ ZŁĄCZA STRAUB METAL GRIP 159 | kpl | 2
2.4.3 | KALKULACJA WŁASNA | WYKONANIE WPORNIKÓW STAL NIERDZEWNA WRAZ Z OBEJMAMI TŁUMIACYMI | kpl | 2
2.4.4 | KALKULACJA WŁASNA | DOSTAWA I MONTAŻ ZASUWY KLINOWEJ, ZIEMNEJ DN-100 WRAZ Z OBUDOWĄ I KLUCZEM | kpl | 2
2.4.5 | KALKULACJA WŁASNA | STUDNIA : ST1, WYKONANIE STUDNI Z PP FI 400 NIEWŁAZOWEJ,SYSTEMOWEJ; GŁEBOKOŚCI DO 2M ŁĄCZNIE Z WYKOPEM,WYWOZEM GRUNTU,ZABEPIECZENIEM WYKOPU,PODSTAWĄ BETONOWA C12/15 GR.20 cm , KINETĄ Z PCV TRZONEM Z RURY PCV TELESKOPEM Z POKRYWĄ ŻELIWNĄ 25 T STOŻKIEM ODCIĄŻAJĄCYM OBSYPKĄ PIASKOWO/GRUNTOWA -WARSTWAMI Z ZAGĘSZCZENIEM ,WYRÓWNANIEM TERENU | kpl | 1
2.4.6 | KALKULACJA WŁASNA | WĘZEŁ STUDNIA ST1- ISTNIEJĄCA STUDZIENKA KANALIZACYJNA (NA PLANIE) WYKONANIE RUROCIĄGU Z RUR PCV DN 250 SN 8 L=14m WRAZ Z WYKONANIEM WYKOPU, WYWOZEM GRUNTU, ZABEPIECZENIEM WYKOPU, PODSYPKĄ Z PIASKU 20 cm , UŁOŻENIEM RUROCIĄGU OBSYPKĄ PIASKOWO/GRUNTOWA -WARSTWAMI Z ZAGĘSZCZENIEM, WYRÓWNANIEM TERENU | m | 14
2.4.7 | KALKULACJA WŁASNA | WYKONANIE POMIARÓW GEODEZYJNYCH I DOKUMENTACJI POWYKONAWCZEJ | szt | 1
2.5 Instalacja odbioru i płukania skratek oraz modernizacja biofiltra
2.5.1 | KALKULACJA WŁASNA | DOSTAWA PRASOPŁUCZKI WRAZ SZAFKĄ ZASILAJĄCO STERUJĄCĄ, WERSJA OGRZEWANA | kpl. | 1
2.5.2 | KALKULACJA WŁASNA | DOSTAWA KASETY WORKUJĄCEJ SKRATKI | kpl | 1
2.5.3 | KALKULACJA WŁASNA | MONTAŻ PRASOPŁUCZKI WRAZ ZKASETĄ WORKUJĄCĄ SKRATKI, FARTUCHEM GUMOWYM, OCHRONNYM POMIĘDZY WYLOTEM SITA A PRASOPŁUCZKĄ | kpl | 1
2.5.4 | KALKULACJA WŁASNA | WYKONANIE INSTALACJI DOPROWADZAJĄCEJ WODĘ DO SITA I PRASOPŁUCZKI 1" OD INSTALACJI PRZY AUTOMATYCZNEJ STACJI ZLEWNEJ WRAZ Z ODPROWADZENIEM ODCIEKU DO POMPOWNI | kpl | 1
2.5.5 | KALKULACJA WŁASNA | MODERNIZACJA BIOFILTRA (WYMIANA WENTYLATORA, ZŁOŻA NA ZŁOŻE DWUSTOPNIOWE, WYKONANIE KOMORY SORPCYJNEJ) | kpl | 1
2.5.6 | KALKULACJA WŁASNA | WYKONANIE INSTALACJI WENTYLACYJNEJ NAWIEWNO-WYWIEWNEJ DLA WIATY SITA Z FILTREM WĘGLOWYM NA WYLOCIE | m | 1
2.5.7 | KALKULACJA WŁASNA | URUCHOMIENIE, POMIARY, WYKONANIE DOKUMENTACJI PROJEKTOWEJ | szt | 1

## Roboty elektryczne i akpia
NR POZYCJI | PODSTAWA | OPIS ROBOTY KONSTRUKCYJNE I BUDOWLANE | J.M. | NAKŁADY
DZIAŁ 3 - ROBOTY ELEKTRYCZNE I AKPIA
3.1 ROBOTY ELEKTRYCZNE
3.1.1 | KALKULACJA WŁASNA | DOSTAWA I MOCOWANIE ROZDZIELNICY RZS1 | kpl. | 1
3.1.2 | KALKULACJA WŁASNA | DOSTAWA I POŁOŻENIE KABLI PRZYNALEŻNYCH DO RZS1 | kpl. | 1
3.1.3 | KALKULACJA WŁASNA | PARAMETRYZACJA FALOWNIKÓW I KONTROLERÓW ZABEZPIECZEŃ DMUCHAW | kpl. | 2
3.1.4 | KALKULACJA WŁASNA | OŚWIETLENIE POMOSTÓW. DOSTAWA I MONTAŻ OPRAW OŚWIETLENIOWYCH (2x36W, IP 55) NA POMOSTACH (ob. 8a i 8b) WRAZ Z PRZYGOTOWANIEM TRAS KABLOWYCH, OKABLOWANIEM I PODŁĄCZENIEM. | kpl. | 4
3.1.5 | KALKULACJA WŁASNA | POŁOZENIE BEDNARKI, WYKONANIE POŁĄCZEŃ WYRÓWNAWCZYCH W OBRĘBIE ZBIORNIKÓW 10a, 10b I KONTENERA DMUCHAW 21 | kpl. | 1
3.1.6 | KALKULACJA WŁASNA | WYKONANIE INSTALCJI ELEKTRYCZNYCH W OBRĘBIE WIATY SITA DLA ZASILANIA PRASOPŁUCZKI I WENTYLACJI | kpl. | 1
3.1.7 | KALKULACJA WŁASNA | ZABEZPIECZENIE KABLA OŚWIETLENIOWEGO POD KONTENEREM RURĄ DWUDZIELNĄ | kpl. | 1
3.1.8 | KALKULACJA WŁASNA | WYKONANIE DOKUMENTACJI ELEKTRYCZNEJ I AKPIA | kpl. | 1
3.1.9 | KALKULACJA WŁASNA | POMIARY ELEKTRYCZNE | kpl. | 1
3.2 ROBOTY AKPiA
3.2.1 | KALKULACJA WŁASNA | DOSTAWA I MONTAŻ UKŁADU POMIAROWEGO POZIOMU | kpl. | 2
3.2.2 | KALKULACJA WŁASNA | DOSTAWA I MONTAŻ SYGNALIZATORÓW POZIOMU | kpl. | 3
3.2.3 | KALKULACJA WŁASNA | DOSTAWA STEROWNIKA DO RZS1 | kpl. | 1
3.2.4 | KALKULACJA WŁASNA | DOSTAWA PULPITU OPERATORSKIEGO 7" DO RZS1 | kpl. | 1
3.2.5 | KALKULACJA WŁASNA | OPRGRAMOWANIE STEROWNIKA RZS1 | kpl. | 1
3.2.6 | KALKULACJA WŁASNA | OPROGRAMOWANIE PANELU OPERATORSKIEGO | kpl. | 1
3.2.7 | KALKULACJA WŁASNA | PRZYGOTOWANIE RZS1 I OPROGRAMOWANIA STEROWNIKA POD OPROGRAMOWANIE SCADA | kpl. | 1
3.2.8 | KALKULACJA WŁASNA | DOSTAWA I MONTAŻ SKRZYNEK LOKALNYCH POMIARÓW POZIOMU WRAZ Z KONSTRUKJAMI WSPORCZYMI, WSKAŹNIKAMI LOKALNYMI SYGNALIZATORAMI OPTYCZNYMI | kpl. | 2
3.2.9 | KALKULACJA WŁASNA | URUCHOMIENIE SYSTEMU STEROWANIA, INSTRUKCJA OBSŁUGI | kpl. | 1